## Sheet1
输入地址 | 输入地址 | 名称 |  | 输出地址 | 输出地址 | 名称
IX0.0 | X0 | 上料传送带 | 到位确认 | QX0.0 | Y0 | 皮带 | 运转
IX0.1 | X1 | 紧急停止 | 按钮 | QX0.1 | Y1 | 震动筛 | 运动
IX0.2 | X2 | 推出气缸 | 原位 | QX0.2 | Y2 | 推出气缸 | 原位
IX0.3 | X3 | 推出气缸 | 动作位 | QX0.3 | Y3 | 紧急停止 | 输出
IX0.4 | X4 | 顶起气缸 | 原位 | QX0.4 | Y4 | 顶起气缸 | 原位
IX0.5 | X5 | 顶起气缸 | 动作位 | QX0.5 | Y5
IX0.6 | X6 | 上料气爪 | 原位 | QX0.6 | Y6 | 上料气爪 | 原位
IX0.7 | X7 | 上料气爪 | 动作位 | QX0.7 | Y7
IX1.0 | X10 | 下料气爪 | 原位 | QX1.0 | Y10 | 下料气爪 | 原位
IX1.1 | X11 | 下料气爪 | 动作位 | QX1.1 | Y11
IX1.2 | X12 | 翻转气缸 | 原位 | QX1.2 | Y12 | 翻转气缸 | 原位
IX1.3 | X13 | 翻转气缸 | 动作位 | QX1.3 | Y13
IX1.4 | X14 | 开门气缸 | 原位 | QX1.4 | Y14 | 开门气缸 | 原位
IX1.5 | X15 | 开门气缸 | 动作位 | QX1.5 | Y15
IX1.6 | X16 | 启动按钮 |  | QX1.6 | Y16 | 启动按钮 | LED
IX1.7 | X17 | 停止按钮 |  | QX1.7 | Y17 | 停止按钮 | LED
IX2.0 | X20 | 复位按钮 |  | QX2.0 | Y20 | 复位按钮 | LED
IX2.1 | X21 | 手自动按钮 | ON为自动 | QX2.1 | Y21
IX2.2 | X22 | 下料确认 |  | QX2.2 | Y22 | 下料传送带
IX2.3 | X23 | 卡盘夹紧 | 联机 | QX2.3 | Y23 | RED | LED
IX2.4 | X24 | 启动 | 联机 | QX2.4 | Y24 | YELLOW | LED
IX2.5 | X25 | 停止 | 联机 | QX2.5 | Y25 | GREEN | LED
IX2.6 | X26 | 故障 | 联机 | QX2.6 | Y26 | 哔哔哔 | bibibi
IX2.7 | X27 | X轴零点 | 联机 | QX2.7 | Y27 | 卡盘夹紧 | 联机
IX3.0 | X30 | Z轴零点 | 联机 | QX3.0 | Y30 | 启动 | 联机
IX3.1 | X31 |  |  | QX3.1 | Y31 | 停止 | 联机
IX3.2 | X32 |  |  | QX3.2 | Y32
IX3.3 | X33 |  |  | QX3.3 | Y33
IX3.4 | X34 |  |  | QX3.4 | Y34
IX3.5 | X35 |  |  | QX3.5 | Y35
IX3.6 | X36 |  |  | QX3.6 | Y36
IX3.7 | X37 |  |  | QX3.7 | Y37