## Sheet1
175车床上下料项目配置清单
序号 | 工位 | 部品 | 型号 | 占用模块 | 占用输入点 | 占用输出点 | 备注
1 | 上料传送带 | 到位物料确认 |  | IO模块 | 1 |  | 接近传感器
2 |  | 推出气缸 |  | IO模块 | 2 | 1 | 两位五通电磁阀+2个2线磁开
3 |  | 顶起气缸 |  | IO模块 | 2 | 1 | 两位五通电磁阀+2个2线磁开
4 |  | 振动筛 |  | IO模块 |  | 1 | 两位五通电磁阀
5 |  | 皮带 |  | IO模块 |  | 1 | 调速电机，继电器切运行通断，输出点控制继电器
6 |  |  |  | 合计 | 5 | 4
7 | X轴 | 电机 | ACM1H-0808（750W） | 通讯模块 |  |  | 增量型，减速比5，齿轮1.5模，直径35mm
8 |  | 原点 | LU672-5NA（常开） | 伺服驱动器
9 |  | 左极限 | LU672-5NA（常闭） | 伺服驱动器
10 |  | 右极限 | LU672-5NA（常闭） | 伺服驱动器
11 |  |  |  | 合计 | 0 | 0
12 | Z1轴 | 电机 | ACM1H-0604B（400W） | 通讯模块 |  | 1（刹车） | 增量型带刹车，减速比8，齿轮1.5模，直径35mm
13 |  | 原点 | EE-SX872（常开） | 伺服驱动器
14 |  |  |  | 合计 | 0 | 1
15 | Z2轴 | 电机 | ACM1H-0401B（100W） | 通讯模块 |  | 1（刹车） | 增量型带刹车，导程5
16 |  | 原点 | EE-SX872（常开） | 伺服驱动器
17 |  |  |  | 合计 |  | 1
18 | Y轴 | 电机 | ACM1H-0401（100W） | 通讯模块 |  |  | 增量型，导程4
19 |  | 原点 | EE-SX872（常开） | 伺服驱动器
20 |  |  |  | 合计 | 0 | 0
21 | 夹爪 | 上料气爪 |  | IO模块 | 2 | 1 | 两位五通电磁阀+2个2线磁开
22 |  | 下料气爪 |  | IO模块 | 2 | 1 | 两位五通电磁阀+2个2线磁开
23 |  | 翻转 |  | IO模块 | 2 | 1 | 两位五通电磁阀+2个2线磁开
24 |  |  |  | 合计 | 6 | 3
35 | 车床门 | 开门气缸 |  | IO模块 | 2 | 1
36 |  |  |  | 合计 | 2 | 1
25 | 示教器 | 触摸屏 |  | 通讯模块
26 |  | 手自动切换开关 | 两档开关φ16 | IO模块 | 1
27 |  | 紧急停止按钮 | 蘑菇头旋转复位φ16 | IO模块 | 1 | 1
28 |  | 启动按钮（带灯） | 绿色φ16 | IO模块 | 1 | 1
29 |  | 停止按钮（带灯） | 红色φ16 | IO模块 | 1 | 1
30 |  | 复位按钮（带灯） | 黄色φ16 | IO模块 | 1 | 1
31 |  |  |  | 合计 | 5 | 4
32 | 下料传送带 | 下料物料确认 |  | IO模块 | 1 |  | 预留
33 |  | 皮带 |  | IO模块 |  | 1
34 |  |  |  | 合计 | 1 | 1
35 | 三色灯 | 三色灯 |  | IO模块 |  | 4
36 |  |  |  | 合计 | 0 | 4
37 | 机床联机 | 卡盘 |  | IO模块 | 1 | 1 | 继电器隔离信号
38 |  | 启动 |  | IO模块 | 1 | 1 | 继电器隔离信号
39 |  | 停止 |  | IO模块 | 1 | 1 | 继电器隔离信号
40 |  | 故障 |  | IO模块 | 1 |  | 继电器隔离信号
41 |  | X轴零点位置 |  | IO模块 | 1 |  | 继电器隔离信号
42 |  | Y轴零点位置 |  | IO模块 | 1 |  | 继电器隔离信号
43 |  |  |  | 合计 | 6 | 3
44 |  |  |  | 总合计 | 25 | 22